## Sheet1
新余电弧炉变量表
| 供氧部分 | 一号氧枪 | 氧气流量 |  | 一号氧枪 | 设定氧气流量 |  | 一号氧枪 | 氧气压力
|  | 二号氧枪 | 氧气流量 |  | 二号氧枪 | 设定氧气流量 |  | 二号氧枪 | 氧气压力
|  | 三号氧枪 | 氧气流量 |  | 三号氧枪 | 设定氧气流量 |  | 三号氧枪 | 氧气压力
|  | 炉门枪 | 氧气流量 |  | 炉门枪 | 设定氧气流量 |  | 炉门枪 | 氧气压力
|  | 底吹1 | Ar流量 |  | 底吹1 | 设定Ar流量 |  | 底吹1 | Ar压力
|  |  | N2流量 |  |  | 设定N2流量 |  |  | N2压力
|  | 底吹2 | Ar流量 |  | 底吹2 | 设定Ar流量 |  | 底吹2 | Ar压力
|  |  | N2流量 |  |  | 设定N2流量 |  |  | N2压力
|  | 一号侧枪 | 主氧流量 |  | 一号侧枪 | 设定主氧流量 |  | 一号侧枪 | 主氧压力
|  |  | 主氮流量 |  |  | 设定主氮流量 |  |  | 主氮压力
|  |  | 主Ar流量 |  |  | 设定主Ar流量 |  |  | 主Ar压力
|  |  | 环氮流量 |  |  | 设定环氮流量 |  |  | 环氮压力
|  |  | 环Ar流量 |  |  | 设定环Ar流量 |  |  | 环Ar压力
|  | 二号侧枪 | 主氧流量 |  | 二号侧枪 | 设定主氧流量 |  | 二号侧枪 | 主氧压力
|  |  | 主氮流量 |  |  | 设定主氮流量 |  |  | 主氮压力
|  |  | 主Ar流量 |  |  | 设定主Ar流量 |  |  | 主Ar压力
|  |  | 环氮流量 |  |  | 设定环氮流量 |  |  | 环氮压力
|  |  | 环Ar流量 |  |  | 设定环Ar流量 |  |  | 环Ar压力
|  | 碳粉枪 | 碳粉流量 |  | 碳粉枪 | 设定碳粉流量 |  | 总管压力 | 氧气总管压力
氮气总管压力
|  | 总计消耗 | 氧气总消耗 | [5 empty] | Ar总管压力
氩气总消耗
氮气总消耗
碳粉总消耗
| 称重 | 重量 | 废钢重量 |  |  | 电弧炉状态 | 电炉角度 |  |  | 时间变量 | 炉次冶炼
|  |  | 铁水重量 |  |  |  | 钢包车就位 |  |  |  | 供氧时间
|  |  | 生铁重量 |  |  |  | EBT开关 |  |  |  | 供电时间
|  |  | 出钢钢水重量 |  |  |  | 切换炉号 |  |  |  | 炉次开始时间
[7 empty] | 钢包车重量 |  |  |  | 炉次结束时间
电炉称重
| 测温取样 | 温度 | 钢水温度 |  |  |  | 炉盖抬起
|  |  | 铁水温度 |  |  |  | 炉盖落下
炉盖开启到位
|  | 钢水成分 | C |  |  |  | 炉盖关闭到位
|  |  | Si |  |  |  | 电极A状态
|  |  | Mn |  |  |  | 电极B状态
|  |  | P |  |  |  | 电极C状态
S
|  |  | Cu |  |  | 料仓 | 1号料仓 |  |  | 供电 | 二次电流A
|  |  | Pb |  |  |  | 2号料仓 |  |  |  | 二次电流B
|  |  | Cr |  |  |  | 3号料仓 |  |  |  | 二次电流C
|  |  | Al |  |  |  | 4号料仓 |  |  |  | 电压A
|  |  | Sn |  |  |  | 5号料仓 |  |  |  | 电压B
|  |  | Mo |  |  |  | 6号料仓 |  |  |  | 电压C
|  |  | Ti |  |  |  | 7号料仓 |  |  |  | 有功功率
|  |  | V |  |  |  | 8号料仓 |  |  |  | 无功功率
|  |  | Ni | [7 empty] | 功率因素
|  |  | W |  |  |  | 料仓皮带称重1 |  |  |  | 有功电耗
|  |  | B |  |  |  | 料仓皮带称重2 |  |  |  | 无功电耗
|  |  | Nb |  |  |  | 料仓皮带称重3 |  |  |  | 高压开关
N
皮带1运行开关
|  | 铁水成分 | C |  |  |  | 皮带2运行开关
|  |  | Si |  |  |  | 皮带3运行开关
Mn
|  |  | P |  |  |  | 料仓对位电炉
|  |  | S |  |  |  | 料仓对位钢包
控制供氧需要的变量
按时间控制
|  | 时间点 | 1 | 2 | 3 | 4 | 5 | 6 | 7 | 8 | 9 | 10 | 11 | 12 | 13 | 14 | 15 | 16 | 17 | 18 | 19 | 20
变量地址
|  | 一号氧枪氧气流量 | 1 | 2 | 3 | 4 | 5 | 6 | 7 | 8 | 9 | 10 | 11 | 12 | 13 | 14 | 15 | 16 | 17 | 18 | 19 | 20
变量地址
|  | 二号氧枪氧气流量 | 1 | 2 | 3 | 4 | 5 | 6 | 7 | 8 | 9 | 10 | 11 | 12 | 13 | 14 | 15 | 16 | 17 | 18 | 19 | 20
变量地址
|  | 三号氧枪氧气流量 | 1 | 2 | 3 | 4 | 5 | 6 | 7 | 8 | 9 | 10 | 11 | 12 | 13 | 14 | 15 | 16 | 17 | 18 | 19 | 20
变量地址
|  | 炉门枪氧气流量 | 1 | 2 | 3 | 4 | 5 | 6 | 7 | 8 | 9 | 10 | 11 | 12 | 13 | 14 | 15 | 16 | 17 | 18 | 19 | 20
变量地址
|  | 底吹1Ar流量 | 1 | 2 | 3 | 4 | 5 | 6 | 7 | 8 | 9 | 10 | 11 | 12 | 13 | 14 | 15 | 16 | 17 | 18 | 19 | 20
变量地址
|  | 底吹1N2流量 | 1 | 2 | 3 | 4 | 5 | 6 | 7 | 8 | 9 | 10 | 11 | 12 | 13 | 14 | 15 | 16 | 17 | 18 | 19 | 20
变量地址
|  | 底吹2Ar流量 | 1 | 2 | 3 | 4 | 5 | 6 | 7 | 8 | 9 | 10 | 11 | 12 | 13 | 14 | 15 | 16 | 17 | 18 | 19 | 20
变量地址
|  | 底吹2N2流量 | 1 | 2 | 3 | 4 | 5 | 6 | 7 | 8 | 9 | 10 | 11 | 12 | 13 | 14 | 15 | 16 | 17 | 18 | 19 | 20
变量地址
|  | 一号侧枪主氧流量 | 1 | 2 | 3 | 4 | 5 | 6 | 7 | 8 | 9 | 10 | 11 | 12 | 13 | 14 | 15 | 16 | 17 | 18 | 19 | 20
变量地址
|  | 一号侧枪主氮流量 | 1 | 2 | 3 | 4 | 5 | 6 | 7 | 8 | 9 | 10 | 11 | 12 | 13 | 14 | 15 | 16 | 17 | 18 | 19 | 20
变量地址
|  | 一号侧枪主Ar流量 | 1 | 2 | 3 | 4 | 5 | 6 | 7 | 8 | 9 | 10 | 11 | 12 | 13 | 14 | 15 | 16 | 17 | 18 | 19 | 20
变量地址
|  | 一号侧枪主氮流量 | 1 | 2 | 3 | 4 | 5 | 6 | 7 | 8 | 9 | 10 | 11 | 12 | 13 | 14 | 15 | 16 | 17 | 18 | 19 | 20
变量地址
|  | 一号侧枪主Ar流量 | 1 | 2 | 3 | 4 | 5 | 6 | 7 | 8 | 9 | 10 | 11 | 12 | 13 | 14 | 15 | 16 | 17 | 18 | 19 | 20
变量地址
|  | 二号侧枪主氧流量 | 1 | 2 | 3 | 4 | 5 | 6 | 7 | 8 | 9 | 10 | 11 | 12 | 13 | 14 | 15 | 16 | 17 | 18 | 19 | 20
变量地址
|  | 二号侧枪主氮流量 | 1 | 2 | 3 | 4 | 5 | 6 | 7 | 8 | 9 | 10 | 11 | 12 | 13 | 14 | 15 | 16 | 17 | 18 | 19 | 20
变量地址
|  | 二号侧枪主Ar流量 | 1 | 2 | 3 | 4 | 5 | 6 | 7 | 8 | 9 | 10 | 11 | 12 | 13 | 14 | 15 | 16 | 17 | 18 | 19 | 20
变量地址
|  | 二号侧枪主氮流量 | 1 | 2 | 3 | 4 | 5 | 6 | 7 | 8 | 9 | 10 | 11 | 12 | 13 | 14 | 15 | 16 | 17 | 18 | 19 | 20
变量地址
|  | 二号侧枪主Ar流量 | 1 | 2 | 3 | 4 | 5 | 6 | 7 | 8 | 9 | 10 | 11 | 12 | 13 | 14 | 15 | 16 | 17 | 18 | 19 | 20
变量地址
|  | 碳枪碳粉流量 | 1 | 2 | 3 | 4 | 5 | 6 | 7 | 8 | 9 | 10 | 11 | 12 | 13 | 14 | 15 | 16 | 17 | 18 | 19 | 20
变量地址
按电耗控制
|  | 电耗点 | 1 | 2 | 3 | 4 | 5 | 6 | 7 | 8 | 9 | 10 | 11 | 12 | 13 | 14 | 15 | 16 | 17 | 18 | 19 | 20
变量地址
|  | 一号氧枪氧气流量 | 1 | 2 | 3 | 4 | 5 | 6 | 7 | 8 | 9 | 10 | 11 | 12 | 13 | 14 | 15 | 16 | 17 | 18 | 19 | 20
变量地址
|  | 二号氧枪氧气流量 | 1 | 2 | 3 | 4 | 5 | 6 | 7 | 8 | 9 | 10 | 11 | 12 | 13 | 14 | 15 | 16 | 17 | 18 | 19 | 20
变量地址
|  | 三号氧枪氧气流量 | 1 | 2 | 3 | 4 | 5 | 6 | 7 | 8 | 9 | 10 | 11 | 12 | 13 | 14 | 15 | 16 | 17 | 18 | 19 | 20
变量地址
|  | 炉门枪氧气流量 | 1 | 2 | 3 | 4 | 5 | 6 | 7 | 8 | 9 | 10 | 11 | 12 | 13 | 14 | 15 | 16 | 17 | 18 | 19 | 20
变量地址
|  | 底吹1Ar流量 | 1 | 2 | 3 | 4 | 5 | 6 | 7 | 8 | 9 | 10 | 11 | 12 | 13 | 14 | 15 | 16 | 17 | 18 | 19 | 20
变量地址
|  | 底吹1N2流量 | 1 | 2 | 3 | 4 | 5 | 6 | 7 | 8 | 9 | 10 | 11 | 12 | 13 | 14 | 15 | 16 | 17 | 18 | 19 | 20
变量地址
|  | 底吹2Ar流量 | 1 | 2 | 3 | 4 | 5 | 6 | 7 | 8 | 9 | 10 | 11 | 12 | 13 | 14 | 15 | 16 | 17 | 18 | 19 | 20
变量地址
|  | 底吹2N2流量 | 1 | 2 | 3 | 4 | 5 | 6 | 7 | 8 | 9 | 10 | 11 | 12 | 13 | 14 | 15 | 16 | 17 | 18 | 19 | 20
变量地址
|  | 一号侧枪主氧流量 | 1 | 2 | 3 | 4 | 5 | 6 | 7 | 8 | 9 | 10 | 11 | 12 | 13 | 14 | 15 | 16 | 17 | 18 | 19 | 20
变量地址
|  | 一号侧枪主氮流量 | 1 | 2 | 3 | 4 | 5 | 6 | 7 | 8 | 9 | 10 | 11 | 12 | 13 | 14 | 15 | 16 | 17 | 18 | 19 | 20
变量地址
|  | 一号侧枪主Ar流量 | 1 | 2 | 3 | 4 | 5 | 6 | 7 | 8 | 9 | 10 | 11 | 12 | 13 | 14 | 15 | 16 | 17 | 18 | 19 | 20
变量地址
|  | 一号侧枪环氮流量 | 1 | 2 | 3 | 4 | 5 | 6 | 7 | 8 | 9 | 10 | 11 | 12 | 13 | 14 | 15 | 16 | 17 | 18 | 19 | 20
变量地址
|  | 一号侧枪环Ar流量 | 1 | 2 | 3 | 4 | 5 | 6 | 7 | 8 | 9 | 10 | 11 | 12 | 13 | 14 | 15 | 16 | 17 | 18 | 19 | 20
变量地址
|  | 二号侧枪主氧流量 | 1 | 2 | 3 | 4 | 5 | 6 | 7 | 8 | 9 | 10 | 11 | 12 | 13 | 14 | 15 | 16 | 17 | 18 | 19 | 20
变量地址
|  | 二号侧枪主氮流量 | 1 | 2 | 3 | 4 | 5 | 6 | 7 | 8 | 9 | 10 | 11 | 12 | 13 | 14 | 15 | 16 | 17 | 18 | 19 | 20
变量地址
|  | 二号侧枪主Ar流量 | 1 | 2 | 3 | 4 | 5 | 6 | 7 | 8 | 9 | 10 | 11 | 12 | 13 | 14 | 15 | 16 | 17 | 18 | 19 | 20
变量地址
|  | 二号侧枪环氮流量 | 1 | 2 | 3 | 4 | 5 | 6 | 7 | 8 | 9 | 10 | 11 | 12 | 13 | 14 | 15 | 16 | 17 | 18 | 19 | 20
变量地址
|  | 二号侧枪环Ar流量 | 1 | 2 | 3 | 4 | 5 | 6 | 7 | 8 | 9 | 10 | 11 | 12 | 13 | 14 | 15 | 16 | 17 | 18 | 19 | 20
变量地址
|  | 碳枪碳粉流量 | 1 | 2 | 3 | 4 | 5 | 6 | 7 | 8 | 9 | 10 | 11 | 12 | 13 | 14 | 15 | 16 | 17 | 18 | 19 | 20
变量地址

## Sheet2
新余电弧炉变量表
| LF炉 |  |  |  | VD炉
| 基本数据 | 当前炉号 | 料仓 | 料仓1加料重量 | 当前炉号
|  | 冶炼钢种 |  | 料仓2加料重量 | 冶炼钢种
|  | 钢水重量 |  | 料仓3加料重量 | 真空保持时间
|  | 电耗 |  | 料仓4加料重量 | 吹氩量
|  | 石灰量 |  | 料仓5加料重量 | 真空度
|  | 通电时间 |  | 料仓6加料重量 | 抽真空时间
|  | 钢水测温 | 手投料录入 | 手投料1 | 吹氩时间
|  | 吹氩量 |  | 手投料2 | 蒸汽流量
|  | 冶炼时间 |  | 手投料3 | 蒸汽消耗
|  | 钢水定氧 |  | 手投料4
|  | 吹氩时间 | 钢水成分 | C
Si
| 供电 | 二次电流A |  | Mn
|  | 二次电流B |  | P
|  | 二次电流C |  | S
|  | 电压A |  | Cu
|  | 电压B |  | Pb | 连铸
|  | 电压C |  | Cr | 拉速
|  | 有功功率 |  | Al | 坯型
|  | 无功功率 |  | Sn | 大包重量
|  | 功率因素 |  | Mo | 中间包温度
|  | 有功电耗 |  | Ti | 中包包龄
|  | 无功电耗 |  | V | 吊包温度
|  | 高压开关 |  | Ni | 中间包液面高度
|  |  |  | W | 1号塞棒开启 | 2号塞棒开启 | 3号塞棒开启
| 冷却水 | 冷却水流量 |  | B | 结晶器1冷却水流量 | 结晶器2冷却水流量 | 结晶器2冷却水流量
|  | 冷却水入口温度 |  | Nb | 结晶器1冷却水入口温度 | 结晶器2冷却水入口温度 | 结晶器2冷却水入口温度
|  | 冷却水出口温度 |  | N | 结晶器1冷却水出口温度 | 结晶器2冷却水出口温度 | 结晶器2冷却水出口温度
[5 empty] | 1号二冷水温度 | 2号二冷水温度 | 3号二冷水温度
[5 empty] | 1号二冷水流量 | 2号二冷水流量 | 3号二冷水流量
[5 empty] | 电机功率 | 电机功率 | 电机功率
钢坯尺寸
钢种
电炉钢铁料消耗
连铸钢水收得率
钢坯重量

## 变量列表
变量名称 | 变量位置 | 变量项 | 变量说明 | PLC地址 | 变量地址 | 变量类型
| 电炉氧枪PLC | 电炉氧枪 | 1号炉壁枪氧气设置流量 | 140.80.0.21 | DB100,int28 | int
|  | 电炉氧枪 | 1号炉壁枪氧气实际流量 | 140.80.0.21 | DB100,real4 | real
|  | 电炉氧枪 | 1号炉壁枪氧气压力 | 140.80.0.21 | DB100,real0 | real
|  | 电炉氧枪 | 2号炉壁枪氧气设置流量 | 140.80.0.21 | DB101,int28 | int
|  | 电炉氧枪 | 2号炉壁枪氧气实际流量 | 140.80.0.21 | DB101,real4 | real
|  | 电炉氧枪 | 2号炉壁枪氧气压力 | 140.80.0.21 | DB101,real0 | real
|  | 电炉氧枪 | 3号炉壁枪氧气设置流量 | 140.80.0.21 | DB102,int28 | int
|  | 电炉氧枪 | 3号炉壁枪氧气实际流量 | 140.80.0.21 | DB102,real4 | real
|  | 电炉氧枪 | 3号炉壁枪氧气实际压力 | 140.80.0.21 | DB102,real0 | real
|  | 电炉氧枪 | 炉门枪氧气设置流量 | 140.80.0.21 | DB103,int28 | int
|  | 电炉氧枪 | 炉门枪氧气实际流量 | 140.80.0.21 | DB103,real4 | real
|  | 电炉氧枪 | 炉门枪氧气实际压力 | 140.80.0.21 | DB103,real0 | real
|  | 电炉氧枪 | 底吹1Ar设置流量 | 140.80.0.21 | DB142,int28 | int
|  | 电炉氧枪 | 底吹1Ar实际流量 | 140.80.0.21 | DB142,real4 | real
|  | 电炉氧枪 | 底吹1N2设置流量 | 140.80.0.21 | DB141,int28 | int
|  | 电炉氧枪 | 底吹1N2实际流量 | 140.80.0.21 | DB141,real4 | real
|  | 电炉氧枪 | 底吹1压力 | 140.80.0.21 | DB141,real0 | real
|  | 电炉氧枪 | 底吹2Ar设置流量 | 140.80.0.21 | DB152,int28 | int
|  | 电炉氧枪 | 底吹2Ar实际流量 | 140.80.0.21 | DB152,real4 | real
|  | 电炉氧枪 | 底吹2N2设置流量 | 140.80.0.21 | DB151,int28 | int
|  | 电炉氧枪 | 底吹2N2实际流量 | 140.80.0.21 | DB151,real4 | real
|  | 电炉氧枪 | 底吹2压力 | 140.80.0.21 | DB151,real0 | real
|  | 电炉氧枪 | 1#侧吹中心氧设置流量 | 140.80.0.21 | DB104,int28 | int
|  | 电炉氧枪 | 1#侧吹中心氧实际流量 | 140.80.0.21 | DB104,real4 | real
|  | 电炉氧枪 | 1#侧吹中心氮设置流量 | 140.80.0.21 | DB110,int28 | int
|  | 电炉氧枪 | 1#侧吹中心氮实际流量 | 140.80.0.21 | DB110,real4 | real
|  | 电炉氧枪 | 1#侧吹中心氩设置流量 | 140.80.0.21 | DB120,int28 | int
|  | 电炉氧枪 | 1#侧吹中心氩实际流量 | 140.80.0.21 | DB120,real4 | real
|  | 电炉氧枪 | 1#侧吹环缝氮设置流量 | 140.80.0.21 | DB112,int28 | int
|  | 电炉氧枪 | 1#侧吹环缝氮实际流量 | 140.80.0.21 | DB112,real4 | real
|  | 电炉氧枪 | 1#侧吹环缝氩设置流量 | 140.80.0.21 | DB122,int28 | int
|  | 电炉氧枪 | 1#侧吹环缝氩实际流量 | 140.80.0.21 | DB122,real4 | real
|  | 电炉氧枪 | 1#侧吹中心压力 | 140.80.0.21 | DB104,real0 | real
|  | 电炉氧枪 | 1#侧吹环缝压力 | 140.80.0.21 | DB122,real0 | real
|  | 电炉氧枪 | 2#侧吹中心氧设置流量 | 140.80.0.21 | DB105,int28 | int
|  | 电炉氧枪 | 2#侧吹中心氧实际流量 | 140.80.0.21 | DB105,real4 | real
|  | 电炉氧枪 | 2#侧吹中心氮设置流量 | 140.80.0.21 | DB111,int28 | int
|  | 电炉氧枪 | 2#侧吹中心氮实际流量 | 140.80.0.21 | DB111,real4 | real
|  | 电炉氧枪 | 2#侧吹中心氩设置流量 | 140.80.0.21 | DB121,int28 | int
|  | 电炉氧枪 | 2#侧吹中心氩实际流量 | 140.80.0.21 | DB121,real4 | real
|  | 电炉氧枪 | 2#侧吹环缝氮设置流量 | 140.80.0.21 | DB113,int28 | int
|  | 电炉氧枪 | 2#侧吹环缝氮实际流量 | 140.80.0.21 | DB113,real4 | real
|  | 电炉氧枪 | 2#侧吹环缝氩设置流量 | 140.80.0.21 | DB123,int28 | int
|  | 电炉氧枪 | 2#侧吹环缝氩实际流量 | 140.80.0.21 | DB123,real4 | real
|  | 电炉氧枪 | 2#侧吹中心压力 | 140.80.0.21 | DB105,real0 | real
|  | 电炉氧枪 | 2#侧吹环缝压力 | 140.80.0.21 | DB123,real0 | real
|  | 电炉氧枪 | 碳粉设置档位
|  | 电炉氧枪 | 碳粉实际流量
|  | 电炉氧枪 | 氧气压力 | 140.80.0.21 | db1,real0 | real
|  | 电炉氧枪 | 氧气流量 | 140.80.0.21 | db1,real16 | real
|  | 电炉氧枪 | 氧气总消耗 | 140.80.0.21 | db501,real640 | real
|  | 电炉氧枪 | 氩气压力 | 140.80.0.21 | db1,real8 | real
|  | 电炉氧枪 | 氩气流量 | 140.80.0.21 | db1,real124 | real
|  | 电炉氧枪 | 氩气总消耗 | 140.80.0.21 | db501,real960 | real
|  | 电炉氧枪 | 氮气压力 | 140.80.0.21 | db1,real4 | real
|  | 电炉氧枪 | 氮气流量 | 140.80.0.21 | db1,real120 | real
|  | 电炉氧枪 | 氮气总消耗 | 140.80.0.21 | db501,real800 | real
|  | 电炉氧枪 | 碳粉总消耗 | 140.80.0.21 | db501,real1120 | real
|  | 称重 | 废钢重量
|  | 称重 | 铁水重量
|  | 称重 | 出钢钢水重量 | 140.80.0.21 | db502,real4
|  | 称重 | 钢水测温小时 | 140.80.0.21 | db501,int1280
|  | 称重 | 钢水测温分钟 | 140.80.0.21 | db501,int1282
|  | 称重 | 钢水温度 | 140.80.0.21 | db501,real1440
| 2#电炉PLC2电炉本体 | 电弧炉状态 | 电炉角度 | 140.80.0.30
|  | 电弧炉状态 | 钢包车就位 | 140.80.0.30
|  | 电弧炉状态 | EBT开关 | 140.80.0.30
|  | 电弧炉状态 | 切换炉号 | 140.80.0.30
|  | 电弧炉状态 | 钢包车重量 | 140.80.0.30
|  | 电弧炉状态 | 电炉称重 | 140.80.0.30
|  | 电弧炉状态 | 炉盖抬起 | 140.80.0.30
|  | 电弧炉状态 | 炉盖落下 | 140.80.0.30
|  | 电弧炉状态 | 炉盖开启到位 | 140.80.0.30
|  | 电弧炉状态 | 炉盖关闭到位 | 140.80.0.30
|  | 电弧炉状态 | 电极A状态 | 140.80.0.30
|  | 电弧炉状态 | 电极B状态 | 140.80.0.30
|  | 电弧炉状态 | 电极C状态 | 140.80.0.30
| 电炉氧枪PLC |  | 电炉炉号 | 140.80.0.21 | DB501,real0 | DINT
|  | 时间变量 | 供氧时间 | 140.80.0.21 | DB501,real1920 | REAL
|  | 时间变量 | 供电时间 | 140.80.0.21 | DB501,real1600 | REAL
|  | 时间变量 | 炉次开始小时 | 140.80.0.21 | DB501,int320 | int
|  |  | 炉次开始分钟 | 140.80.0.21 | DB501,int322 | int
|  | 时间变量 | 炉次结束小时 | 140.80.0.21 | DB501,int480 | int
|  |  | 炉次结束分钟 | 140.80.0.21 | DB501,int482 | int
| 2#电炉PLC1电极调节 | 供电 | 二次电流A | 140.80.0.29 | DB2,int0 |  | KA
|  | 供电 | 二次电流B | 140.80.0.29 | DB2,int2
|  | 供电 | 二次电流C | 140.80.0.29 | DB2,int4
|  | 供电 | 电压A | 140.80.0.29 | DB2,int6 |  | V
|  | 供电 | 电压B | 140.80.0.29 | DB2,int8
|  | 供电 | 电压C | 140.80.0.29 | DB2,int10 |  |  | DB2，DBW10
|  | 供电 | 有功功率 | 140.80.0.30
|  | 供电 | 无功功率 | 140.80.0.30
|  | 供电 | 功率因素 | 140.80.0.30
|  | 供电 | 有功电耗 | 140.80.0.30 | DB2,int0 |  | 度
|  | 供电 | 无功电耗 | 140.80.0.30 | DB2,int2 |  | 度
|  | 供电 | 高压开关 | 140.80.0.30
|  | 炉次更换 | 冶炼结束 | 140.80.0.21 | db6，x0.1 | bool
| 除尘 | 除尘 | 除尘电机频率 | 140.80.0.52 | MB220 |  | Hz
|  | 除尘 | 除尘电机转速 | 140.80.0.52 | DB1，real52 |  | 转
|  | 除尘 | 除尘电机电流 | 140.80.0.52 | DB1，real48 |  | A
|  | 除尘 | 除尘压差 | 140.80.0.52 | DB1，real32
|  | 除尘 | 除尘入口温度 | 140.80.0.52 | DB1，real28 |  | 度
|  | 除尘 | 除尘参数1 | 140.80.0.52
|  | 除尘 | 除尘参数2 | 140.80.0.52
|  | 料仓 | 1号料仓(石灰) | 140.80.0.11 | DB1，real24
|  | 料仓 | 2号料仓（铁粒子） | 140.80.0.11 | DB1，real28
|  | 料仓 | 3号料仓（氧化铁） | 140.80.0.11 | DB1，real32
|  | 料仓 | 4号料仓（精炼渣） | 140.80.0.11 | DB1，real36
|  | 料仓 | 5号料仓（氧化铁备用） | 140.80.0.11 | DB1，real40
|  | 料仓 | 6号料仓
|  | 料仓 | 7号料仓
|  | 料仓 | 8号料仓
|  | 料仓 | 料仓皮带称重1(石灰) | 140.80.0.11 | Mreal50 |  |  | MD50
|  | 料仓 | 料仓皮带称重2
|  | 料仓 | 料仓皮带称重3
|  | 料仓 | 皮带1运行开关（石灰） | 140.80.0.11 | MX110.1 |  |  | M110.1
|  | 料仓 | 皮带2运行开关
|  | 料仓 | 皮带3运行开关
|  | 料仓 | 料仓对位电炉
|  | 料仓 | 料仓对位钢包
| LF | 基本数据 | LF炉号
冶炼钢种
钢水重量
电耗
石灰量
通电时间
钢水测温
吹氩量
冶炼时间
钢水定氧
吹氩时间
|  | 供电 | 二次电流A
二次电流B
二次电流C
电压A
电压B
电压C
有功功率
无功功率
功率因素
有功电耗
无功电耗
高压开关
|  | 冷却水 | 冷却水流量
冷却水入口温度
冷却水出口温度
|  | 料仓 | 料仓1加料重量
料仓2加料重量
料仓3加料重量
料仓4加料重量
料仓5加料重量
料仓6加料重量
| vd | 基本数据 | VD炉号
冶炼钢种
真空保持时间
吹氩量
真空度
抽真空时间
吹氩时间
蒸汽流量
蒸汽消耗
| 连铸 | 1 | 一流进出水温差 | 140.80.0.2 | db0,real4
|  |  | 一流冷却水流量 | 140.80.0.2 | db0,real0
|  |  | 一流冷却水出口温度 | 140.80.0.2 | db0,real8
|  |  | 一流震动频率 | 140.80.0.2 | db55，real102
|  |  | 一流0段水量实际 | 140.80.0.2 | db51,real98
|  |  | 一流0段水量设定 | 140.80.0.2 | db51,real94
|  |  | 一流1段水量实际 | 140.80.0.2 | db52,real98
|  |  | 一流1段水量设定 | 140.80.0.2 | db52,real94
|  |  | 一流2段水量实际 | 140.80.0.2 | db53,real98
|  |  | 一流2段水量设定 | 140.80.0.2 | db53,real94
|  |  | 一流雾化气压力实际 | 140.80.0.2 | db54,real98
|  |  | 一流雾化气压力设定 | 140.80.0.2 | db54,real94
|  |  | 一流拉速 | 140.80.0.2 | db55，real50
|  |  | 一流矫直压力 | 140.80.0.2 | mint188 |  |  | mw188
|  | 2 | 二流进出水温差 | 140.80.0.3 | db0,real4 |  |  | db0,dbd4
|  |  | 二流冷却水流量 | 140.80.0.3 | db0,real0
|  |  | 二流冷却水出口温度 | 140.80.0.3 | db0,real8
|  |  | 二流震动频率 | 140.80.0.3 | db55，real102
|  |  | 二流0段水量实际 | 140.80.0.3 | db51,real98
|  |  | 二流0段水量设定 | 140.80.0.3 | db51,real94
|  |  | 二流1段水量实际 | 140.80.0.3 | db52,real98
|  |  | 二流1段水量设定 | 140.80.0.3 | db52,real94
|  |  | 二流2段水量实际 | 140.80.0.3 | db53,real98
|  |  | 二流2段水量设定 | 140.80.0.3 | db53,real94
|  |  | 二流雾化气压力实际 | 140.80.0.3 | db54,real98
|  |  | 二流雾化气压力设定 | 140.80.0.3 | db54,real94
|  |  | 二流拉速 | 140.80.0.3 | db55，real50
|  |  | 二流矫直压力 | 140.80.0.3 | mint188
|  | 3 | 三流进出水温差 | 140.80.0.4 | db0,real4
|  |  | 三流冷却水流量 | 140.80.0.4 | db0,real0
|  |  | 三流冷却水出口温度 | 140.80.0.4 | db0,real8
|  |  | 三流震动频率 | 140.80.0.4 | db55，real102
|  |  | 三流0段水量实际 | 140.80.0.4 | db51,real98
|  |  | 三流0段水量设定 | 140.80.0.4 | db51,real94
|  |  | 三流1段水量实际 | 140.80.0.4 | db52,real98
|  |  | 三流1段水量设定 | 140.80.0.4 | db52,real94
|  |  | 三流2段水量实际 | 140.80.0.4 | db53,real98
|  |  | 三流2段水量设定 | 140.80.0.4 | db53,real94
|  |  | 三流雾化气压力实际 | 140.80.0.4 | db54,real98
|  |  | 三流雾化气压力设定 | 140.80.0.4 | db54,real94
|  |  | 三流拉速 | 140.80.0.4 | db55，real50
|  |  | 三流矫直压力 | 140.80.0.4 | mint188
|  |  | 结晶器进水总压力 | 140.80.0.1 | db100,real0
|  |  | 结晶器进水温度 | 140.80.0.1 | db100,real36
|  |  | 结晶器冷却水进水总压力 | 140.80.0.1 | db100,real4
|  |  | 设备冷却水进水总压力 | 140.80.0.1 | db100,real12
|  |  | 二冷雾化气总管压力 | 140.80.0.1 | db100,real8
|  |  | 大包重量A | 140.80.0.90 | DB1,real8
|  |  | 大包重量B | 140.80.0.90 | DB1,real20
|  |  | 连铸温度 | 140.80.0.1 | DB100,real24
备用1
备用2
|  | 余热锅炉 | 中压汽包水位 | 140.80.0.50 | db10,REAL0
|  |  | 低压汽包水位 | 140.80.0.50 | db10,REAL4
|  |  | 一号蓄热器水位 | 140.80.0.50 | db10,REAL8
|  |  | 二号蓄热器水位 | 140.80.0.50 | db10,REAL12
|  |  | 除尘器水位 | 140.80.0.50 | db10,REAL16
|  |  | 软水箱水位 | 140.80.0.50 | db10,REAL20
|  |  | 中压水泵压力 | 140.80.0.50 | db10,REAL24
|  |  | 低压水泵压力 | 140.80.0.50 | db10,REAL28
|  |  | 除氧水泵压力 | 140.80.0.50 | db10,REAL32
|  |  | 中压汽包压力 | 140.80.0.50 | db10,REAL36
|  |  | 低压汽包压力 | 140.80.0.50 | db10,REAL40
|  |  | 蓄热器压力 | 140.80.0.50 | db10,REAL48
|  |  | 蓄热器输出压 | 140.80.0.50 | db10,REAL44
|  |  | 蓄热器出口流量 | 140.80.0.50 | db10,REAL188
|  |  | 中压泵水流量 | 140.80.0.50 | db10,REAL56
|  |  | 余热锅炉入口温度 | 140.80.0.50 | db10,REAL100
|  |  | 余热锅炉出口温度 | 140.80.0.50 | db10,REAL104
|  | 二次除尘 | 二次风机频率 | 140.80.0.55 | Mreal240
|  |  | 二次风机电流 | 140.80.0.55 | Mreal184
|  |  | 二次除尘器进口温度 | 140.80.0.55 | Mreal102
|  |  | 二次除尘器压差 | 140.80.0.55 | Mreal106
|  | 余热锅炉 | 除氧器温度 | 140.80.0.50 | db10,REAL112
LF
VD
连铸

## Sheet3
'电炉氧枪 | '电炉氧枪
'1-3号炉壁枪 | '1-3号炉壁枪
Public LB_1_Q_F As Double | Public LB_1_Q_F As Double
Public LB_1_Q_S As Double | Public LB_1_Q_S As Double
Public LB_1_P_F As Double | Public LB_1_P_F As Double
Public LB_2_Q_F As Double | Public LB_2_Q_F As Double
Public LB_2_Q_S As Double | Public LB_2_Q_S As Double
Public LB_2_P_F As Double | Public LB_2_P_F As Double
Public LB_3_Q_F As Double | Public LB_3_Q_F As Double
Public LB_3_Q_S As Double | Public LB_3_Q_S As Double
Public LB_3_P_F As Double | Public LB_3_P_F As Double
'炉门 | '炉门
Public LM_Q_F As Double | Public LM_Q_F As Double
Public LM_Q_S As Double | Public LM_Q_S As Double
Public LM_P_F As Double | Public LM_P_F As Double
'底吹 | '底吹
Public DC_1_Ar_Q_F As Double | Public DC_1_Ar_Q_F As Double
Public DC_1_Ar_Q_S As Double | Public DC_1_Ar_Q_S As Double
Public DC_1_N2_Q_F As Double | Public DC_1_N2_Q_F As Double
Public DC_1_N2_Q_S As Double | Public DC_1_N2_Q_S As Double
Public DC_1_P_F As Double | Public DC_1_P_F As Double
Public DC_2_Ar_Q_F As Double | Public DC_2_Ar_Q_F As Double
Public DC_2_Ar_Q_S As Double | Public DC_2_Ar_Q_S As Double
Public DC_2_N2_Q_F As Double | Public DC_2_N2_Q_F As Double
Public DC_2_N2_Q_S As Double | Public DC_2_N2_Q_S As Double
Public DC_2_P_F As Double | Public DC_2_P_F As Double
'侧吹 1代表中心 2代表环缝 | '侧吹 1代表中心 2代表环缝
Public CC_1_1_O2_Q_F As Double | Public CC_1_1_O2_Q_F As Double
Public CC_1_1_O2_Q_S As Double | Public CC_1_1_O2_Q_S As Double
Public CC_1_1_N2_Q_F As Double | Public CC_1_1_N2_Q_F As Double
Public CC_1_1_N2_Q_S As Double | Public CC_1_1_N2_Q_S As Double
Public CC_1_1_Ar_Q_F As Double | Public CC_1_1_Ar_Q_F As Double
Public CC_1_1_Ar_Q_S As Double | Public CC_1_1_Ar_Q_S As Double
Public CC_1_2_N2_Q_F As Double | Public CC_1_2_N2_Q_F As Double
Public CC_1_2_N2_Q_S As Double | Public CC_1_2_N2_Q_S As Double
Public CC_1_2_Ar_Q_F As Double | Public CC_1_2_Ar_Q_F As Double
Public CC_1_2_Ar_Q_S As Double | Public CC_1_2_Ar_Q_S As Double
Public CC_1_1_P_F As Double '中心压力 | Public CC_1_1_P_F As Double '中心压力
Public CC_1_2_P_S As Double '环缝压力 | Public CC_1_2_P_S As Double '环缝压力
Public CC_2_1_O2_Q_F As Double | Public CC_2_1_O2_Q_F As Double
Public CC_2_1_O2_Q_S As Double | Public CC_2_1_O2_Q_S As Double
Public CC_2_1_N2_Q_F As Double | Public CC_2_1_N2_Q_F As Double
Public CC_2_1_N2_Q_S As Double | Public CC_2_1_N2_Q_S As Double
Public CC_2_1_Ar_Q_F As Double | Public CC_2_1_Ar_Q_F As Double
Public CC_2_1_Ar_Q_S As Double | Public CC_2_1_Ar_Q_S As Double
Public CC_2_2_N2_Q_F As Double | Public CC_2_2_N2_Q_F As Double
Public CC_2_2_N2_Q_S As Double | Public CC_2_2_N2_Q_S As Double
Public CC_2_2_Ar_Q_F As Double | Public CC_2_2_Ar_Q_F As Double
Public CC_2_2_Ar_Q_S As Double | Public CC_2_2_Ar_Q_S As Double
Public CC_2_1_P_F As Double '中心压力 | Public CC_2_1_P_F As Double '中心压力
Public CC_2_2_P_S As Double '环缝压力 | Public CC_2_2_P_S As Double '环缝压力
'碳粉 | '碳粉
Public CARBON_Position_S As Double | Public CARBON_Position_S As Double
Public CARBON_Q_F As Double | Public CARBON_Q_F As Double
'汇总 | '汇总
Public 氧气压力 As Double | Public 氧气压力 As Double
Public 氧气流量 As Double | Public 氧气流量 As Double
Public 氧气总消耗 As Double | Public 氧气总消耗 As Double
Public 氩气压力 As Double | Public 氩气压力 As Double
Public 氩气流量 As Double | Public 氩气流量 As Double
Public 氩气总消耗 As Double | Public 氩气总消耗 As Double
Public 氮气压力 As Double | Public 氮气压力 As Double
Public 氮气流量 As Double | Public 氮气流量 As Double
Public 氮气总消耗 As Double | Public 氮气总消耗 As Double
Public 碳粉总消耗 As Double | Public 碳粉总消耗 As Double
'称重 | '称重
Public 废钢重量 As Double | Public 废钢重量 As Double
Public 铁水重量 As Double | Public 铁水重量 As Double
Public 生铁重量 As Double | Public 生铁重量 As Double
Public 出钢钢水重量 As Double | Public 出钢钢水重量 As Double
Public 钢水温度 As Double | Public 钢水温度 As Double
Public 铁水温度 As Double | Public 铁水温度 As Double
'电弧炉状态 | '电弧炉状态
Public 电炉角度 As Double | Public 电炉角度 As Double
Public 钢包车就位 As Double | Public 钢包车就位 As Double
Public EBT开关 As Double | Public EBT开关 As Double
Public 切换炉号 As Double | Public 切换炉号 As Double
Public 钢包车重量 As Double | Public 钢包车重量 As Double
Public 电炉称重 As Double | Public 电炉称重 As Double
Public 炉盖抬起 As Double | Public 炉盖抬起 As Double
Public 炉盖落下 As Double | Public 炉盖落下 As Double
Public 炉盖开启到位 As Double | Public 炉盖开启到位 As Double
Public 炉盖关闭到位 As Double | Public 炉盖关闭到位 As Double
Public 电极A状态 As Double | Public 电极A状态 As Double
Public 电极B状态 As Double | Public 电极B状态 As Double
Public 电极C状态 As Double | Public 电极C状态 As Double
'料仓 | '料仓
Public 料仓1 As Double | Public 料仓1 As Double
Public 料仓2 As Double | Public 料仓2 As Double
Public 料仓3 As Double | Public 料仓3 As Double
Public 料仓4 As Double | Public 料仓4 As Double
Public 料仓5 As Double | Public 料仓5 As Double
Public 料仓6 As Double | Public 料仓6 As Double
Public 料仓7 As Double | Public 料仓7 As Double
Public 料仓8 As Double | Public 料仓8 As Double
Public 料仓皮带称重1 As Double | Public 料仓皮带称重1 As Double
Public 料仓皮带称重2 As Double | Public 料仓皮带称重2 As Double
Public 料仓皮带称重3 As Double | Public 料仓皮带称重3 As Double
Public 皮带1运行开关 As Double | Public 皮带1运行开关 As Double
Public 皮带2运行开关 As Double | Public 皮带2运行开关 As Double
Public 皮带3运行开关 As Double | Public 皮带3运行开关 As Double
Public 料仓对位电炉 As Double | Public 料仓对位电炉 As Double
Public 料仓对位钢包 As Double | Public 料仓对位钢包 As Double
'时间变量 | '时间变量
Public 电炉炉号 As Double | Public 电炉炉号 As Double
Public 供氧时间 As Double | Public 供氧时间 As Double
Public 供电时间 As Double | Public 供电时间 As Double
Public 炉次开始小时 As Double | Public 炉次开始小时 As Double
Public 炉次开始分钟 As Double | Public 炉次开始分钟 As Double
Public 炉次结束小时 As Double | Public 炉次结束小时 As Double
Public 炉次结束分钟 As Double | Public 炉次结束分钟 As Double
'供电 | '供电
Public 二次电流A As Double | Public 二次电流A As Double
Public 二次电流B As Double | Public 二次电流B As Double
Public 二次电流C As Double | Public 二次电流C As Double
Public 电压A As Double | Public 电压A As Double
Public 电压B As Double | Public 电压B As Double
Public 电压C As Double | Public 电压C As Double
Public 有功功率 As Double | Public 有功功率 As Double
Public 无功功率 As Double | Public 无功功率 As Double
Public 功率因素 As Double | Public 功率因素 As Double
Public 有功电耗 As Double | Public 有功电耗 As Double
Public 无功电耗 As Double | Public 无功电耗 As Double
Public 高压开关 As Double | Public 高压开关 As Double

## 控制
自动时间控制 | 时间段1 | db1000.dbd6 | real
| 时间段2 | db1000.dbd10 | real
| 时间段3 | db1000.dbd14 | real
| 时间段4 | db1000.dbd18 | real
| 时间段5 | db1000.dbd22 | real
| 时间段6 | db1000.dbd26 | real
| 时间段7 | db1000.dbd30 | real
| 时间段8 | db1000.dbd34 | real
| 时间段9 | db1000.dbd38 | real
| 时间段10 | db1000.dbd42 | real
| 时间段11 | db1000.dbd46 | real
| 时间段12 | db1000.dbd50 | real
| 时间段13 | db1000.dbd54 | real
| 时间段14 | db1000.dbd58 | real
| 时间段15 | db1000.dbd62 | real
| 时间段16 | db1000.dbd66 | real
| 时间段17 | db1000.dbd70 | real
| 时间段18 | db1000.dbd74 | real
| 时间段19 | db1000.dbd78 | real
| 时间段20 | db1000.dbd82 | real
| 1号壁枪设置1 | db1001.dbw4 | int
| 1号壁枪设置2 | db1001.dbw6 | int
| 1号壁枪设置3 | db1001.dbw8 | int
| 1号壁枪设置4 | db1001.dbw10 | int
| 1号壁枪设置5 | db1001.dbw12 | int
| 1号壁枪设置6 | db1001.dbw14 | int
| 1号壁枪设置7 | db1001.dbw16 | int
| 1号壁枪设置8 | db1001.dbw18 | int
| 1号壁枪设置9 | db1001.dbw20 | int
| 1号壁枪设置10 | db1001.dbw22 | int
| 1号壁枪设置11 | db1001.dbw24 | int
| 1号壁枪设置12 | db1001.dbw26 | int
| 1号壁枪设置13 | db1001.dbw28 | int
| 1号壁枪设置14 | db1001.dbw30 | int
| 1号壁枪设置15 | db1001.dbw32 | int
| 1号壁枪设置16 | db1001.dbw34 | int
| 1号壁枪设置17 | db1001.dbw36 | int
| 1号壁枪设置18 | db1001.dbw38 | int
| 1号壁枪设置19 | db1001.dbw40 | int
| 1号壁枪设置20 | db1001.dbw42 | int
| 2号壁枪设置1 | db1015.dbw4 | int
| 2号壁枪设置2 | db1015.dbw6 | int
| 2号壁枪设置3 | db1015.dbw8 | int
| 2号壁枪设置4 | db1015.dbw10 | int
| 2号壁枪设置5 | db1015.dbw12 | int
| 2号壁枪设置6 | db1015.dbw14 | int
| 2号壁枪设置7 | db1015.dbw16 | int
| 2号壁枪设置8 | db1015.dbw18 | int
| 2号壁枪设置9 | db1015.dbw20 | int
| 2号壁枪设置10 | db1015.dbw22 | int
| 2号壁枪设置11 | db1015.dbw24 | int
| 2号壁枪设置12 | db1015.dbw26 | int
| 2号壁枪设置13 | db1015.dbw28 | int
| 2号壁枪设置14 | db1015.dbw30 | int
| 2号壁枪设置15 | db1015.dbw32 | int
| 2号壁枪设置16 | db1015.dbw34 | int
| 2号壁枪设置17 | db1015.dbw36 | int
| 2号壁枪设置18 | db1015.dbw38 | int
| 2号壁枪设置19 | db1015.dbw40 | int
| 2号壁枪设置20 | db1015.dbw42 | int
| 3号壁枪设置1 | db1003.dbw4 | int
| 3号壁枪设置2 | db1003.dbw6 | int
| 3号壁枪设置3 | db1003.dbw8 | int
| 3号壁枪设置4 | db1003.dbw10 | int
| 3号壁枪设置5 | db1003.dbw12 | int
| 3号壁枪设置6 | db1003.dbw14 | int
| 3号壁枪设置7 | db1003.dbw16 | int
| 3号壁枪设置8 | db1003.dbw18 | int
| 3号壁枪设置9 | db1003.dbw20 | int
| 3号壁枪设置10 | db1003.dbw22 | int
| 3号壁枪设置11 | db1003.dbw24 | int
| 3号壁枪设置12 | db1003.dbw26 | int
| 3号壁枪设置13 | db1003.dbw28 | int
| 3号壁枪设置14 | db1003.dbw30 | int
| 3号壁枪设置15 | db1003.dbw32 | int
| 3号壁枪设置16 | db1003.dbw34 | int
| 3号壁枪设置17 | db1003.dbw36 | int
| 3号壁枪设置18 | db1003.dbw38 | int
| 3号壁枪设置19 | db1003.dbw40 | int
| 3号壁枪设置20 | db1003.dbw42 | int
| 1#底吹AR设置1 | db1004.dbw4 | int
| 1#底吹AR设置2 | db1004.dbw6 | int
| 1#底吹AR设置3 | db1004.dbw8 | int
| 1#底吹AR设置4 | db1004.dbw10 | int
| 1#底吹AR设置5 | db1004.dbw12 | int
| 1#底吹AR设置6 | db1004.dbw14 | int
| 1#底吹AR设置7 | db1004.dbw16 | int
| 1#底吹AR设置8 | db1004.dbw18 | int
| 1#底吹AR设置9 | db1004.dbw20 | int
| 1#底吹AR设置10 | db1004.dbw22 | int
| 1#底吹AR设置11 | db1004.dbw24 | int
| 1#底吹AR设置12 | db1004.dbw26 | int
| 1#底吹AR设置13 | db1004.dbw28 | int
| 1#底吹AR设置14 | db1004.dbw30 | int
| 1#底吹AR设置15 | db1004.dbw32 | int
| 1#底吹AR设置16 | db1004.dbw34 | int
| 1#底吹AR设置17 | db1004.dbw36 | int
| 1#底吹AR设置18 | db1004.dbw38 | int
| 1#底吹AR设置19 | db1004.dbw40 | int
| 1#底吹AR设置20 | db1004.dbw42 | int
| 1#底吹N2设置1 | db1005.dbw4 | int
| 1#底吹N2设置2 | db1005.dbw6 | int
| 1#底吹N2设置3 | db1005.dbw8 | int
| 1#底吹N2设置4 | db1005.dbw10 | int
| 1#底吹N2设置5 | db1005.dbw12 | int
| 1#底吹N2设置6 | db1005.dbw14 | int
| 1#底吹N2设置7 | db1005.dbw16 | int
| 1#底吹N2设置8 | db1005.dbw18 | int
| 1#底吹N2设置9 | db1005.dbw20 | int
| 1#底吹N2设置10 | db1005.dbw22 | int
| 1#底吹N2设置11 | db1005.dbw24 | int
| 1#底吹N2设置12 | db1005.dbw26 | int
| 1#底吹N2设置13 | db1005.dbw28 | int
| 1#底吹N2设置14 | db1005.dbw30 | int
| 1#底吹N2设置15 | db1005.dbw32 | int
| 1#底吹N2设置16 | db1005.dbw34 | int
| 1#底吹N2设置17 | db1005.dbw36 | int
| 1#底吹N2设置18 | db1005.dbw38 | int
| 1#底吹N2设置19 | db1005.dbw40 | int
| 1#底吹N2设置20 | db1005.dbw42 | int
| 2#底吹AR设置1 | db1006.dbw4 | int
| 2#底吹AR设置2 | db1006.dbw6 | int
| 2#底吹AR设置3 | db1006.dbw8 | int
| 2#底吹AR设置4 | db1006.dbw10 | int
| 2#底吹AR设置5 | db1006.dbw12 | int
| 2#底吹AR设置6 | db1006.dbw14 | int
| 2#底吹AR设置7 | db1006.dbw16 | int
| 2#底吹AR设置8 | db1006.dbw18 | int
| 2#底吹AR设置9 | db1006.dbw20 | int
| 2#底吹AR设置10 | db1006.dbw22 | int
| 2#底吹AR设置11 | db1006.dbw24 | int
| 2#底吹AR设置12 | db1006.dbw26 | int
| 2#底吹AR设置13 | db1006.dbw28 | int
| 2#底吹AR设置14 | db1006.dbw30 | int
| 2#底吹AR设置15 | db1006.dbw32 | int
| 2#底吹AR设置16 | db1006.dbw34 | int
| 2#底吹AR设置17 | db1006.dbw36 | int
| 2#底吹AR设置18 | db1006.dbw38 | int
| 2#底吹AR设置19 | db1006.dbw40 | int
| 2#底吹AR设置20 | db1006.dbw42 | int
| 2#底吹N2设置1 | db1007.dbw4 | int
| 2#底吹N2设置2 | db1007.dbw6 | int
| 2#底吹N2设置3 | db1007.dbw8 | int
| 2#底吹N2设置4 | db1007.dbw10 | int
| 2#底吹N2设置5 | db1007.dbw12 | int
| 2#底吹N2设置6 | db1007.dbw14 | int
| 2#底吹N2设置7 | db1007.dbw16 | int
| 2#底吹N2设置8 | db1007.dbw18 | int
| 2#底吹N2设置9 | db1007.dbw20 | int
| 2#底吹N2设置10 | db1007.dbw22 | int
| 2#底吹N2设置11 | db1007.dbw24 | int
| 2#底吹N2设置12 | db1007.dbw26 | int
| 2#底吹N2设置13 | db1007.dbw28 | int
| 2#底吹N2设置14 | db1007.dbw30 | int
| 2#底吹N2设置15 | db1007.dbw32 | int
| 2#底吹N2设置16 | db1007.dbw34 | int
| 2#底吹N2设置17 | db1007.dbw36 | int
| 2#底吹N2设置18 | db1007.dbw38 | int
| 2#底吹N2设置19 | db1007.dbw40 | int
| 2#底吹N2设置20 | db1007.dbw42 | int
| 1#侧吹中心氧设置1 | db1008.dbw4 | int
| 1#侧吹中心氧设置2 | db1008.dbw6 | int
| 1#侧吹中心氧设置3 | db1008.dbw8 | int
| 1#侧吹中心氧设置4 | db1008.dbw10 | int
| 1#侧吹中心氧设置5 | db1008.dbw12 | int
| 1#侧吹中心氧设置6 | db1008.dbw14 | int
| 1#侧吹中心氧设置7 | db1008.dbw16 | int
| 1#侧吹中心氧设置8 | db1008.dbw18 | int
| 1#侧吹中心氧设置9 | db1008.dbw20 | int
| 1#侧吹中心氧设置10 | db1008.dbw22 | int
| 1#侧吹中心氧设置11 | db1008.dbw24 | int
| 1#侧吹中心氧设置12 | db1008.dbw26 | int
| 1#侧吹中心氧设置13 | db1008.dbw28 | int
| 1#侧吹中心氧设置14 | db1008.dbw30 | int
| 1#侧吹中心氧设置15 | db1008.dbw32 | int
| 1#侧吹中心氧设置16 | db1008.dbw34 | int
| 1#侧吹中心氧设置17 | db1008.dbw36 | int
| 1#侧吹中心氧设置18 | db1008.dbw38 | int
| 1#侧吹中心氧设置19 | db1008.dbw40 | int
| 1#侧吹中心氧设置20 | db1008.dbw42 | int
| 1#侧吹中心Ar设置1 | db1009.dbw4 | int
| 1#侧吹中心Ar设置2 | db1009.dbw6 | int
| 1#侧吹中心Ar设置3 | db1009.dbw8 | int
| 1#侧吹中心Ar设置4 | db1009.dbw10 | int
| 1#侧吹中心Ar设置5 | db1009.dbw12 | int
| 1#侧吹中心Ar设置6 | db1009.dbw14 | int
| 1#侧吹中心Ar设置7 | db1009.dbw16 | int
| 1#侧吹中心Ar设置8 | db1009.dbw18 | int
| 1#侧吹中心Ar设置9 | db1009.dbw20 | int
| 1#侧吹中心Ar设置10 | db1009.dbw22 | int
| 1#侧吹中心Ar设置11 | db1009.dbw24 | int
| 1#侧吹中心Ar设置12 | db1009.dbw26 | int
| 1#侧吹中心Ar设置13 | db1009.dbw28 | int
| 1#侧吹中心Ar设置14 | db1009.dbw30 | int
| 1#侧吹中心Ar设置15 | db1009.dbw32 | int
| 1#侧吹中心Ar设置16 | db1009.dbw34 | int
| 1#侧吹中心Ar设置17 | db1009.dbw36 | int
| 1#侧吹中心Ar设置18 | db1009.dbw38 | int
| 1#侧吹中心Ar设置19 | db1009.dbw40 | int
| 1#侧吹中心Ar设置20 | db1009.dbw42 | int
| 1#侧吹中心N2设置1 | db1010.dbw4 | int
| 1#侧吹中心N2设置2 | db1010.dbw6 | int
| 1#侧吹中心N2设置3 | db1010.dbw8 | int
| 1#侧吹中心N2设置4 | db1010.dbw10 | int
| 1#侧吹中心N2设置5 | db1010.dbw12 | int
| 1#侧吹中心N2设置6 | db1010.dbw14 | int
| 1#侧吹中心N2设置7 | db1010.dbw16 | int
| 1#侧吹中心N2设置8 | db1010.dbw18 | int
| 1#侧吹中心N2设置9 | db1010.dbw20 | int
| 1#侧吹中心N2设置10 | db1010.dbw22 | int
| 1#侧吹中心N2设置11 | db1010.dbw24 | int
| 1#侧吹中心N2设置12 | db1010.dbw26 | int
| 1#侧吹中心N2设置13 | db1010.dbw28 | int
| 1#侧吹中心N2设置14 | db1010.dbw30 | int
| 1#侧吹中心N2设置15 | db1010.dbw32 | int
| 1#侧吹中心N2设置16 | db1010.dbw34 | int
| 1#侧吹中心N2设置17 | db1010.dbw36 | int
| 1#侧吹中心N2设置18 | db1010.dbw38 | int
| 1#侧吹中心N2设置19 | db1010.dbw40 | int
| 1#侧吹中心N2设置20 | db1010.dbw42 | int
| 1#侧吹环缝Ar设置1 | db1011.dbw4 | int
| 1#侧吹环缝Ar设置2 | db1011.dbw6 | int
| 1#侧吹环缝Ar设置3 | db1011.dbw8 | int
| 1#侧吹环缝Ar设置4 | db1011.dbw10 | int
| 1#侧吹环缝Ar设置5 | db1011.dbw12 | int
| 1#侧吹环缝Ar设置6 | db1011.dbw14 | int
| 1#侧吹环缝Ar设置7 | db1011.dbw16 | int
| 1#侧吹环缝Ar设置8 | db1011.dbw18 | int
| 1#侧吹环缝Ar设置9 | db1011.dbw20 | int
| 1#侧吹环缝Ar设置10 | db1011.dbw22 | int
| 1#侧吹环缝Ar设置11 | db1011.dbw24 | int
| 1#侧吹环缝Ar设置12 | db1011.dbw26 | int
| 1#侧吹环缝Ar设置13 | db1011.dbw28 | int
| 1#侧吹环缝Ar设置14 | db1011.dbw30 | int
| 1#侧吹环缝Ar设置15 | db1011.dbw32 | int
| 1#侧吹环缝Ar设置16 | db1011.dbw34 | int
| 1#侧吹环缝Ar设置17 | db1011.dbw36 | int
| 1#侧吹环缝Ar设置18 | db1011.dbw38 | int
| 1#侧吹环缝Ar设置19 | db1011.dbw40 | int
| 1#侧吹环缝Ar设置20 | db1011.dbw42 | int
| 1#侧吹环缝N2设置1 | db1012.dbw4 | int
| 1#侧吹环缝N2设置2 | db1012.dbw6 | int
| 1#侧吹环缝N2设置3 | db1012.dbw8 | int
| 1#侧吹环缝N2设置4 | db1012.dbw10 | int
| 1#侧吹环缝N2设置5 | db1012.dbw12 | int
| 1#侧吹环缝N2设置6 | db1012.dbw14 | int
| 1#侧吹环缝N2设置7 | db1012.dbw16 | int
| 1#侧吹环缝N2设置8 | db1012.dbw18 | int
| 1#侧吹环缝N2设置9 | db1012.dbw20 | int
| 1#侧吹环缝N2设置10 | db1012.dbw22 | int
| 1#侧吹环缝N2设置11 | db1012.dbw24 | int
| 1#侧吹环缝N2设置12 | db1012.dbw26 | int
| 1#侧吹环缝N2设置13 | db1012.dbw28 | int
| 1#侧吹环缝N2设置14 | db1012.dbw30 | int
| 1#侧吹环缝N2设置15 | db1012.dbw32 | int
| 1#侧吹环缝N2设置16 | db1012.dbw34 | int
| 1#侧吹环缝N2设置17 | db1012.dbw36 | int
| 1#侧吹环缝N2设置18 | db1012.dbw38 | int
| 1#侧吹环缝N2设置19 | db1012.dbw40 | int
| 1#侧吹环缝N2设置20 | db1012.dbw42 | int
| 2#侧吹中心氧设置1 | db1013.dbw4 | int
| 2#侧吹中心氧设置2 | db1013.dbw6 | int
| 2#侧吹中心氧设置3 | db1013.dbw8 | int
| 2#侧吹中心氧设置4 | db1013.dbw10 | int
| 2#侧吹中心氧设置5 | db1013.dbw12 | int
| 2#侧吹中心氧设置6 | db1013.dbw14 | int
| 2#侧吹中心氧设置7 | db1013.dbw16 | int
| 2#侧吹中心氧设置8 | db1013.dbw18 | int
| 2#侧吹中心氧设置9 | db1013.dbw20 | int
| 2#侧吹中心氧设置10 | db1013.dbw22 | int
| 2#侧吹中心氧设置11 | db1013.dbw24 | int
| 2#侧吹中心氧设置12 | db1013.dbw26 | int
| 2#侧吹中心氧设置13 | db1013.dbw28 | int
| 2#侧吹中心氧设置14 | db1013.dbw30 | int
| 2#侧吹中心氧设置15 | db1013.dbw32 | int
| 2#侧吹中心氧设置16 | db1013.dbw34 | int
| 2#侧吹中心氧设置17 | db1013.dbw36 | int
| 2#侧吹中心氧设置18 | db1013.dbw38 | int
| 2#侧吹中心氧设置19 | db1013.dbw40 | int
| 2#侧吹中心氧设置20 | db1013.dbw42 | int
| 2#侧吹中心Ar设置1 | db1014.dbw4 | int
| 2#侧吹中心Ar设置2 | db1014.dbw6 | int
| 2#侧吹中心Ar设置3 | db1014.dbw8 | int
| 2#侧吹中心Ar设置4 | db1014.dbw10 | int
| 2#侧吹中心Ar设置5 | db1014.dbw12 | int
| 2#侧吹中心Ar设置6 | db1014.dbw14 | int
| 2#侧吹中心Ar设置7 | db1014.dbw16 | int
| 2#侧吹中心Ar设置8 | db1014.dbw18 | int
| 2#侧吹中心Ar设置9 | db1014.dbw20 | int
| 2#侧吹中心Ar设置10 | db1014.dbw22 | int
| 2#侧吹中心Ar设置11 | db1014.dbw24 | int
| 2#侧吹中心Ar设置12 | db1014.dbw26 | int
| 2#侧吹中心Ar设置13 | db1014.dbw28 | int
| 2#侧吹中心Ar设置14 | db1014.dbw30 | int
| 2#侧吹中心Ar设置15 | db1014.dbw32 | int
| 2#侧吹中心Ar设置16 | db1014.dbw34 | int
| 2#侧吹中心Ar设置17 | db1014.dbw36 | int
| 2#侧吹中心Ar设置18 | db1014.dbw38 | int
| 2#侧吹中心Ar设置19 | db1014.dbw40 | int
| 2#侧吹中心Ar设置20 | db1014.dbw42 | int
| 2#侧吹中心N2设置1 | db1015.dbw4 | int
| 2#侧吹中心N2设置2 | db1015.dbw6 | int
| 2#侧吹中心N2设置3 | db1015.dbw8 | int
| 2#侧吹中心N2设置4 | db1015.dbw10 | int
| 2#侧吹中心N2设置5 | db1015.dbw12 | int
| 2#侧吹中心N2设置6 | db1015.dbw14 | int
| 2#侧吹中心N2设置7 | db1015.dbw16 | int
| 2#侧吹中心N2设置8 | db1015.dbw18 | int
| 2#侧吹中心N2设置9 | db1015.dbw20 | int
| 2#侧吹中心N2设置10 | db1015.dbw22 | int
| 2#侧吹中心N2设置11 | db1015.dbw24 | int
| 2#侧吹中心N2设置12 | db1015.dbw26 | int
| 2#侧吹中心N2设置13 | db1015.dbw28 | int
| 2#侧吹中心N2设置14 | db1015.dbw30 | int
| 2#侧吹中心N2设置15 | db1015.dbw32 | int
| 2#侧吹中心N2设置16 | db1015.dbw34 | int
| 2#侧吹中心N2设置17 | db1015.dbw36 | int
| 2#侧吹中心N2设置18 | db1015.dbw38 | int
| 2#侧吹中心N2设置19 | db1015.dbw40 | int
| 2#侧吹中心N2设置20 | db1015.dbw42 | int
| 2#侧吹环缝Ar设置1 | db1016.dbw4 | int
| 2#侧吹环缝Ar设置2 | db1016.dbw6 | int
| 2#侧吹环缝Ar设置3 | db1016.dbw8 | int
| 2#侧吹环缝Ar设置4 | db1016.dbw10 | int
| 2#侧吹环缝Ar设置5 | db1016.dbw12 | int
| 2#侧吹环缝Ar设置6 | db1016.dbw14 | int
| 2#侧吹环缝Ar设置7 | db1016.dbw16 | int
| 2#侧吹环缝Ar设置8 | db1016.dbw18 | int
| 2#侧吹环缝Ar设置9 | db1016.dbw20 | int
| 2#侧吹环缝Ar设置10 | db1016.dbw22 | int
| 2#侧吹环缝Ar设置11 | db1016.dbw24 | int
| 2#侧吹环缝Ar设置12 | db1016.dbw26 | int
| 2#侧吹环缝Ar设置13 | db1016.dbw28 | int
| 2#侧吹环缝Ar设置14 | db1016.dbw30 | int
| 2#侧吹环缝Ar设置15 | db1016.dbw32 | int
| 2#侧吹环缝Ar设置16 | db1016.dbw34 | int
| 2#侧吹环缝Ar设置17 | db1016.dbw36 | int
| 2#侧吹环缝Ar设置18 | db1016.dbw38 | int
| 2#侧吹环缝Ar设置19 | db1016.dbw40 | int
| 2#侧吹环缝Ar设置20 | db1016.dbw42 | int
| 2#侧吹环缝N2设置1 | db1017.dbw4 | int
| 2#侧吹环缝N2设置2 | db1017.dbw6 | int
| 2#侧吹环缝N2设置3 | db1017.dbw8 | int
| 2#侧吹环缝N2设置4 | db1017.dbw10 | int
| 2#侧吹环缝N2设置5 | db1017.dbw12 | int
| 2#侧吹环缝N2设置6 | db1017.dbw14 | int
| 2#侧吹环缝N2设置7 | db1017.dbw16 | int
| 2#侧吹环缝N2设置8 | db1017.dbw18 | int
| 2#侧吹环缝N2设置9 | db1017.dbw20 | int
| 2#侧吹环缝N2设置10 | db1017.dbw22 | int
| 2#侧吹环缝N2设置11 | db1017.dbw24 | int
| 2#侧吹环缝N2设置12 | db1017.dbw26 | int
| 2#侧吹环缝N2设置13 | db1017.dbw28 | int
| 2#侧吹环缝N2设置14 | db1017.dbw30 | int
| 2#侧吹环缝N2设置15 | db1017.dbw32 | int
| 2#侧吹环缝N2设置16 | db1017.dbw34 | int
| 2#侧吹环缝N2设置17 | db1017.dbw36 | int
| 2#侧吹环缝N2设置18 | db1017.dbw38 | int
| 2#侧吹环缝N2设置19 | db1017.dbw40 | int
| 2#侧吹环缝N2设置20 | db1017.dbw42 | int
自动电耗控制 | 电耗段1 | db2000.dbd6 | real
| 电耗段2 | db2000.dbd10 | real
| 电耗段3 | db2000.dbd14 | real
| 电耗段4 | db2000.dbd18 | real
| 电耗段5 | db2000.dbd22 | real
| 电耗段6 | db2000.dbd26 | real
| 电耗段7 | db2000.dbd30 | real
| 电耗段8 | db2000.dbd34 | real
| 电耗段9 | db2000.dbd38 | real
| 电耗段10 | db2000.dbd42 | real
| 电耗段11 | db2000.dbd46 | real
| 电耗段12 | db2000.dbd50 | real
| 电耗段13 | db2000.dbd54 | real
| 电耗段14 | db2000.dbd58 | real
| 电耗段15 | db2000.dbd62 | real
| 电耗段16 | db2000.dbd66 | real
| 电耗段17 | db2000.dbd70 | real
| 电耗段18 | db2000.dbd74 | real
| 电耗段19 | db2000.dbd78 | real
| 电耗段20 | db2000.dbd82 | real
| 1号壁枪设置1 | db2001.dbw4 | int
| 1号壁枪设置2 | db2001.dbw6 | int
| 1号壁枪设置3 | db2001.dbw8 | int
| 1号壁枪设置4 | db2001.dbw10 | int
| 1号壁枪设置5 | db2001.dbw12 | int
| 1号壁枪设置6 | db2001.dbw14 | int
| 1号壁枪设置7 | db2001.dbw16 | int
| 1号壁枪设置8 | db2001.dbw18 | int
| 1号壁枪设置9 | db2001.dbw20 | int
| 1号壁枪设置10 | db2001.dbw22 | int
| 1号壁枪设置11 | db2001.dbw24 | int
| 1号壁枪设置12 | db2001.dbw26 | int
| 1号壁枪设置13 | db2001.dbw28 | int
| 1号壁枪设置14 | db2001.dbw30 | int
| 1号壁枪设置15 | db2001.dbw32 | int
| 1号壁枪设置16 | db2001.dbw34 | int
| 1号壁枪设置17 | db2001.dbw36 | int
| 1号壁枪设置18 | db2001.dbw38 | int
| 1号壁枪设置19 | db2001.dbw40 | int
| 1号壁枪设置20 | db2001.dbw42 | int
| 2号壁枪设置1 | db2015.dbw4 | int
| 2号壁枪设置2 | db2015.dbw6 | int
| 2号壁枪设置3 | db2015.dbw8 | int
| 2号壁枪设置4 | db2015.dbw10 | int
| 2号壁枪设置5 | db2015.dbw12 | int
| 2号壁枪设置6 | db2015.dbw14 | int
| 2号壁枪设置7 | db2015.dbw16 | int
| 2号壁枪设置8 | db2015.dbw18 | int
| 2号壁枪设置9 | db2015.dbw20 | int
| 2号壁枪设置10 | db2015.dbw22 | int
| 2号壁枪设置11 | db2015.dbw24 | int
| 2号壁枪设置12 | db2015.dbw26 | int
| 2号壁枪设置13 | db2015.dbw28 | int
| 2号壁枪设置14 | db2015.dbw30 | int
| 2号壁枪设置15 | db2015.dbw32 | int
| 2号壁枪设置16 | db2015.dbw34 | int
| 2号壁枪设置17 | db2015.dbw36 | int
| 2号壁枪设置18 | db2015.dbw38 | int
| 2号壁枪设置19 | db2015.dbw40 | int
| 2号壁枪设置20 | db2015.dbw42 | int
| 3号壁枪设置1 | db2003.dbw4 | int
| 3号壁枪设置2 | db2003.dbw6 | int
| 3号壁枪设置3 | db2003.dbw8 | int
| 3号壁枪设置4 | db2003.dbw10 | int
| 3号壁枪设置5 | db2003.dbw12 | int
| 3号壁枪设置6 | db2003.dbw14 | int
| 3号壁枪设置7 | db2003.dbw16 | int
| 3号壁枪设置8 | db2003.dbw18 | int
| 3号壁枪设置9 | db2003.dbw20 | int
| 3号壁枪设置10 | db2003.dbw22 | int
| 3号壁枪设置11 | db2003.dbw24 | int
| 3号壁枪设置12 | db2003.dbw26 | int
| 3号壁枪设置13 | db2003.dbw28 | int
| 3号壁枪设置14 | db2003.dbw30 | int
| 3号壁枪设置15 | db2003.dbw32 | int
| 3号壁枪设置16 | db2003.dbw34 | int
| 3号壁枪设置17 | db2003.dbw36 | int
| 3号壁枪设置18 | db2003.dbw38 | int
| 3号壁枪设置19 | db2003.dbw40 | int
| 3号壁枪设置20 | db2003.dbw42 | int
| 1#底吹AR设置1 | db2004.dbw4 | int
| 1#底吹AR设置2 | db2004.dbw6 | int
| 1#底吹AR设置3 | db2004.dbw8 | int
| 1#底吹AR设置4 | db2004.dbw10 | int
| 1#底吹AR设置5 | db2004.dbw12 | int
| 1#底吹AR设置6 | db2004.dbw14 | int
| 1#底吹AR设置7 | db2004.dbw16 | int
| 1#底吹AR设置8 | db2004.dbw18 | int
| 1#底吹AR设置9 | db2004.dbw20 | int
| 1#底吹AR设置10 | db2004.dbw22 | int
| 1#底吹AR设置11 | db2004.dbw24 | int
| 1#底吹AR设置12 | db2004.dbw26 | int
| 1#底吹AR设置13 | db2004.dbw28 | int
| 1#底吹AR设置14 | db2004.dbw30 | int
| 1#底吹AR设置15 | db2004.dbw32 | int
| 1#底吹AR设置16 | db2004.dbw34 | int
| 1#底吹AR设置17 | db2004.dbw36 | int
| 1#底吹AR设置18 | db2004.dbw38 | int
| 1#底吹AR设置19 | db2004.dbw40 | int
| 1#底吹AR设置20 | db2004.dbw42 | int
| 1#底吹N2设置1 | db2005.dbw4 | int
| 1#底吹N2设置2 | db2005.dbw6 | int
| 1#底吹N2设置3 | db2005.dbw8 | int
| 1#底吹N2设置4 | db2005.dbw10 | int
| 1#底吹N2设置5 | db2005.dbw12 | int
| 1#底吹N2设置6 | db2005.dbw14 | int
| 1#底吹N2设置7 | db2005.dbw16 | int
| 1#底吹N2设置8 | db2005.dbw18 | int
| 1#底吹N2设置9 | db2005.dbw20 | int
| 1#底吹N2设置10 | db2005.dbw22 | int
| 1#底吹N2设置11 | db2005.dbw24 | int
| 1#底吹N2设置12 | db2005.dbw26 | int
| 1#底吹N2设置13 | db2005.dbw28 | int
| 1#底吹N2设置14 | db2005.dbw30 | int
| 1#底吹N2设置15 | db2005.dbw32 | int
| 1#底吹N2设置16 | db2005.dbw34 | int
| 1#底吹N2设置17 | db2005.dbw36 | int
| 1#底吹N2设置18 | db2005.dbw38 | int
| 1#底吹N2设置19 | db2005.dbw40 | int
| 1#底吹N2设置20 | db2005.dbw42 | int
| 2#底吹AR设置1 | db2006.dbw4 | int
| 2#底吹AR设置2 | db2006.dbw6 | int
| 2#底吹AR设置3 | db2006.dbw8 | int
| 2#底吹AR设置4 | db2006.dbw10 | int
| 2#底吹AR设置5 | db2006.dbw12 | int
| 2#底吹AR设置6 | db2006.dbw14 | int
| 2#底吹AR设置7 | db2006.dbw16 | int
| 2#底吹AR设置8 | db2006.dbw18 | int
| 2#底吹AR设置9 | db2006.dbw20 | int
| 2#底吹AR设置10 | db2006.dbw22 | int
| 2#底吹AR设置11 | db2006.dbw24 | int
| 2#底吹AR设置12 | db2006.dbw26 | int
| 2#底吹AR设置13 | db2006.dbw28 | int
| 2#底吹AR设置14 | db2006.dbw30 | int
| 2#底吹AR设置15 | db2006.dbw32 | int
| 2#底吹AR设置16 | db2006.dbw34 | int
| 2#底吹AR设置17 | db2006.dbw36 | int
| 2#底吹AR设置18 | db2006.dbw38 | int
| 2#底吹AR设置19 | db2006.dbw40 | int
| 2#底吹AR设置20 | db2006.dbw42 | int
| 2#底吹N2设置1 | db2007.dbw4 | int
| 2#底吹N2设置2 | db2007.dbw6 | int
| 2#底吹N2设置3 | db2007.dbw8 | int
| 2#底吹N2设置4 | db2007.dbw10 | int
| 2#底吹N2设置5 | db2007.dbw12 | int
| 2#底吹N2设置6 | db2007.dbw14 | int
| 2#底吹N2设置7 | db2007.dbw16 | int
| 2#底吹N2设置8 | db2007.dbw18 | int
| 2#底吹N2设置9 | db2007.dbw20 | int
| 2#底吹N2设置10 | db2007.dbw22 | int
| 2#底吹N2设置11 | db2007.dbw24 | int
| 2#底吹N2设置12 | db2007.dbw26 | int
| 2#底吹N2设置13 | db2007.dbw28 | int
| 2#底吹N2设置14 | db2007.dbw30 | int
| 2#底吹N2设置15 | db2007.dbw32 | int
| 2#底吹N2设置16 | db2007.dbw34 | int
| 2#底吹N2设置17 | db2007.dbw36 | int
| 2#底吹N2设置18 | db2007.dbw38 | int
| 2#底吹N2设置19 | db2007.dbw40 | int
| 2#底吹N2设置20 | db2007.dbw42 | int
| 1#侧吹中心氧设置1 | db2008.dbw4 | int
| 1#侧吹中心氧设置2 | db2008.dbw6 | int
| 1#侧吹中心氧设置3 | db2008.dbw8 | int
| 1#侧吹中心氧设置4 | db2008.dbw10 | int
| 1#侧吹中心氧设置5 | db2008.dbw12 | int
| 1#侧吹中心氧设置6 | db2008.dbw14 | int
| 1#侧吹中心氧设置7 | db2008.dbw16 | int
| 1#侧吹中心氧设置8 | db2008.dbw18 | int
| 1#侧吹中心氧设置9 | db2008.dbw20 | int
| 1#侧吹中心氧设置10 | db2008.dbw22 | int
| 1#侧吹中心氧设置11 | db2008.dbw24 | int
| 1#侧吹中心氧设置12 | db2008.dbw26 | int
| 1#侧吹中心氧设置13 | db2008.dbw28 | int
| 1#侧吹中心氧设置14 | db2008.dbw30 | int
| 1#侧吹中心氧设置15 | db2008.dbw32 | int
| 1#侧吹中心氧设置16 | db2008.dbw34 | int
| 1#侧吹中心氧设置17 | db2008.dbw36 | int
| 1#侧吹中心氧设置18 | db2008.dbw38 | int
| 1#侧吹中心氧设置19 | db2008.dbw40 | int
| 1#侧吹中心氧设置20 | db2008.dbw42 | int
| 1#侧吹中心Ar设置1 | db2009.dbw4 | int
| 1#侧吹中心Ar设置2 | db2009.dbw6 | int
| 1#侧吹中心Ar设置3 | db2009.dbw8 | int
| 1#侧吹中心Ar设置4 | db2009.dbw10 | int
| 1#侧吹中心Ar设置5 | db2009.dbw12 | int
| 1#侧吹中心Ar设置6 | db2009.dbw14 | int
| 1#侧吹中心Ar设置7 | db2009.dbw16 | int
| 1#侧吹中心Ar设置8 | db2009.dbw18 | int
| 1#侧吹中心Ar设置9 | db2009.dbw20 | int
| 1#侧吹中心Ar设置10 | db2009.dbw22 | int
| 1#侧吹中心Ar设置11 | db2009.dbw24 | int
| 1#侧吹中心Ar设置12 | db2009.dbw26 | int
| 1#侧吹中心Ar设置13 | db2009.dbw28 | int
| 1#侧吹中心Ar设置14 | db2009.dbw30 | int
| 1#侧吹中心Ar设置15 | db2009.dbw32 | int
| 1#侧吹中心Ar设置16 | db2009.dbw34 | int
| 1#侧吹中心Ar设置17 | db2009.dbw36 | int
| 1#侧吹中心Ar设置18 | db2009.dbw38 | int
| 1#侧吹中心Ar设置19 | db2009.dbw40 | int
| 1#侧吹中心Ar设置20 | db2009.dbw42 | int
| 1#侧吹中心N2设置1 | db2010.dbw4 | int
| 1#侧吹中心N2设置2 | db2010.dbw6 | int
| 1#侧吹中心N2设置3 | db2010.dbw8 | int
| 1#侧吹中心N2设置4 | db2010.dbw10 | int
| 1#侧吹中心N2设置5 | db2010.dbw12 | int
| 1#侧吹中心N2设置6 | db2010.dbw14 | int
| 1#侧吹中心N2设置7 | db2010.dbw16 | int
| 1#侧吹中心N2设置8 | db2010.dbw18 | int
| 1#侧吹中心N2设置9 | db2010.dbw20 | int
| 1#侧吹中心N2设置10 | db2010.dbw22 | int
| 1#侧吹中心N2设置11 | db2010.dbw24 | int
| 1#侧吹中心N2设置12 | db2010.dbw26 | int
| 1#侧吹中心N2设置13 | db2010.dbw28 | int
| 1#侧吹中心N2设置14 | db2010.dbw30 | int
| 1#侧吹中心N2设置15 | db2010.dbw32 | int
| 1#侧吹中心N2设置16 | db2010.dbw34 | int
| 1#侧吹中心N2设置17 | db2010.dbw36 | int
| 1#侧吹中心N2设置18 | db2010.dbw38 | int
| 1#侧吹中心N2设置19 | db2010.dbw40 | int
| 1#侧吹中心N2设置20 | db2010.dbw42 | int
| 1#侧吹环缝Ar设置1 | db2011.dbw4 | int
| 1#侧吹环缝Ar设置2 | db2011.dbw6 | int
| 1#侧吹环缝Ar设置3 | db2011.dbw8 | int
| 1#侧吹环缝Ar设置4 | db2011.dbw10 | int
| 1#侧吹环缝Ar设置5 | db2011.dbw12 | int
| 1#侧吹环缝Ar设置6 | db2011.dbw14 | int
| 1#侧吹环缝Ar设置7 | db2011.dbw16 | int
| 1#侧吹环缝Ar设置8 | db2011.dbw18 | int
| 1#侧吹环缝Ar设置9 | db2011.dbw20 | int
| 1#侧吹环缝Ar设置10 | db2011.dbw22 | int
| 1#侧吹环缝Ar设置11 | db2011.dbw24 | int
| 1#侧吹环缝Ar设置12 | db2011.dbw26 | int
| 1#侧吹环缝Ar设置13 | db2011.dbw28 | int
| 1#侧吹环缝Ar设置14 | db2011.dbw30 | int
| 1#侧吹环缝Ar设置15 | db2011.dbw32 | int
| 1#侧吹环缝Ar设置16 | db2011.dbw34 | int
| 1#侧吹环缝Ar设置17 | db2011.dbw36 | int
| 1#侧吹环缝Ar设置18 | db2011.dbw38 | int
| 1#侧吹环缝Ar设置19 | db2011.dbw40 | int
| 1#侧吹环缝Ar设置20 | db2011.dbw42 | int
| 1#侧吹环缝N2设置1 | db2012.dbw4 | int
| 1#侧吹环缝N2设置2 | db2012.dbw6 | int
| 1#侧吹环缝N2设置3 | db2012.dbw8 | int
| 1#侧吹环缝N2设置4 | db2012.dbw10 | int
| 1#侧吹环缝N2设置5 | db2012.dbw12 | int
| 1#侧吹环缝N2设置6 | db2012.dbw14 | int
| 1#侧吹环缝N2设置7 | db2012.dbw16 | int
| 1#侧吹环缝N2设置8 | db2012.dbw18 | int
| 1#侧吹环缝N2设置9 | db2012.dbw20 | int
| 1#侧吹环缝N2设置10 | db2012.dbw22 | int
| 1#侧吹环缝N2设置11 | db2012.dbw24 | int
| 1#侧吹环缝N2设置12 | db2012.dbw26 | int
| 1#侧吹环缝N2设置13 | db2012.dbw28 | int
| 1#侧吹环缝N2设置14 | db2012.dbw30 | int
| 1#侧吹环缝N2设置15 | db2012.dbw32 | int
| 1#侧吹环缝N2设置16 | db2012.dbw34 | int
| 1#侧吹环缝N2设置17 | db2012.dbw36 | int
| 1#侧吹环缝N2设置18 | db2012.dbw38 | int
| 1#侧吹环缝N2设置19 | db2012.dbw40 | int
| 1#侧吹环缝N2设置20 | db2012.dbw42 | int
| 2#侧吹中心氧设置1 | db2013.dbw4 | int
| 2#侧吹中心氧设置2 | db2013.dbw6 | int
| 2#侧吹中心氧设置3 | db2013.dbw8 | int
| 2#侧吹中心氧设置4 | db2013.dbw10 | int
| 2#侧吹中心氧设置5 | db2013.dbw12 | int
| 2#侧吹中心氧设置6 | db2013.dbw14 | int
| 2#侧吹中心氧设置7 | db2013.dbw16 | int
| 2#侧吹中心氧设置8 | db2013.dbw18 | int
| 2#侧吹中心氧设置9 | db2013.dbw20 | int
| 2#侧吹中心氧设置10 | db2013.dbw22 | int
| 2#侧吹中心氧设置11 | db2013.dbw24 | int
| 2#侧吹中心氧设置12 | db2013.dbw26 | int
| 2#侧吹中心氧设置13 | db2013.dbw28 | int
| 2#侧吹中心氧设置14 | db2013.dbw30 | int
| 2#侧吹中心氧设置15 | db2013.dbw32 | int
| 2#侧吹中心氧设置16 | db2013.dbw34 | int
| 2#侧吹中心氧设置17 | db2013.dbw36 | int
| 2#侧吹中心氧设置18 | db2013.dbw38 | int
| 2#侧吹中心氧设置19 | db2013.dbw40 | int
| 2#侧吹中心氧设置20 | db2013.dbw42 | int
| 2#侧吹中心Ar设置1 | db2014.dbw4 | int
| 2#侧吹中心Ar设置2 | db2014.dbw6 | int
| 2#侧吹中心Ar设置3 | db2014.dbw8 | int
| 2#侧吹中心Ar设置4 | db2014.dbw10 | int
| 2#侧吹中心Ar设置5 | db2014.dbw12 | int
| 2#侧吹中心Ar设置6 | db2014.dbw14 | int
| 2#侧吹中心Ar设置7 | db2014.dbw16 | int
| 2#侧吹中心Ar设置8 | db2014.dbw18 | int
| 2#侧吹中心Ar设置9 | db2014.dbw20 | int
| 2#侧吹中心Ar设置10 | db2014.dbw22 | int
| 2#侧吹中心Ar设置11 | db2014.dbw24 | int
| 2#侧吹中心Ar设置12 | db2014.dbw26 | int
| 2#侧吹中心Ar设置13 | db2014.dbw28 | int
| 2#侧吹中心Ar设置14 | db2014.dbw30 | int
| 2#侧吹中心Ar设置15 | db2014.dbw32 | int
| 2#侧吹中心Ar设置16 | db2014.dbw34 | int
| 2#侧吹中心Ar设置17 | db2014.dbw36 | int
| 2#侧吹中心Ar设置18 | db2014.dbw38 | int
| 2#侧吹中心Ar设置19 | db2014.dbw40 | int
| 2#侧吹中心Ar设置20 | db2014.dbw42 | int
| 2#侧吹中心N2设置1 | db2015.dbw4 | int
| 2#侧吹中心N2设置2 | db2015.dbw6 | int
| 2#侧吹中心N2设置3 | db2015.dbw8 | int
| 2#侧吹中心N2设置4 | db2015.dbw10 | int
| 2#侧吹中心N2设置5 | db2015.dbw12 | int
| 2#侧吹中心N2设置6 | db2015.dbw14 | int
| 2#侧吹中心N2设置7 | db2015.dbw16 | int
| 2#侧吹中心N2设置8 | db2015.dbw18 | int
| 2#侧吹中心N2设置9 | db2015.dbw20 | int
| 2#侧吹中心N2设置10 | db2015.dbw22 | int
| 2#侧吹中心N2设置11 | db2015.dbw24 | int
| 2#侧吹中心N2设置12 | db2015.dbw26 | int
| 2#侧吹中心N2设置13 | db2015.dbw28 | int
| 2#侧吹中心N2设置14 | db2015.dbw30 | int
| 2#侧吹中心N2设置15 | db2015.dbw32 | int
| 2#侧吹中心N2设置16 | db2015.dbw34 | int
| 2#侧吹中心N2设置17 | db2015.dbw36 | int
| 2#侧吹中心N2设置18 | db2015.dbw38 | int
| 2#侧吹中心N2设置19 | db2015.dbw40 | int
| 2#侧吹中心N2设置20 | db2015.dbw42 | int
| 2#侧吹环缝Ar设置1 | db2016.dbw4 | int
| 2#侧吹环缝Ar设置2 | db2016.dbw6 | int
| 2#侧吹环缝Ar设置3 | db2016.dbw8 | int
| 2#侧吹环缝Ar设置4 | db2016.dbw10 | int
| 2#侧吹环缝Ar设置5 | db2016.dbw12 | int
| 2#侧吹环缝Ar设置6 | db2016.dbw14 | int
| 2#侧吹环缝Ar设置7 | db2016.dbw16 | int
| 2#侧吹环缝Ar设置8 | db2016.dbw18 | int
| 2#侧吹环缝Ar设置9 | db2016.dbw20 | int
| 2#侧吹环缝Ar设置10 | db2016.dbw22 | int
| 2#侧吹环缝Ar设置11 | db2016.dbw24 | int
| 2#侧吹环缝Ar设置12 | db2016.dbw26 | int
| 2#侧吹环缝Ar设置13 | db2016.dbw28 | int
| 2#侧吹环缝Ar设置14 | db2016.dbw30 | int
| 2#侧吹环缝Ar设置15 | db2016.dbw32 | int
| 2#侧吹环缝Ar设置16 | db2016.dbw34 | int
| 2#侧吹环缝Ar设置17 | db2016.dbw36 | int
| 2#侧吹环缝Ar设置18 | db2016.dbw38 | int
| 2#侧吹环缝Ar设置19 | db2016.dbw40 | int
| 2#侧吹环缝Ar设置20 | db2016.dbw42 | int
| 2#侧吹环缝N2设置1 | db2017.dbw4 | int
| 2#侧吹环缝N2设置2 | db2017.dbw6 | int
| 2#侧吹环缝N2设置3 | db2017.dbw8 | int
| 2#侧吹环缝N2设置4 | db2017.dbw10 | int
| 2#侧吹环缝N2设置5 | db2017.dbw12 | int
| 2#侧吹环缝N2设置6 | db2017.dbw14 | int
| 2#侧吹环缝N2设置7 | db2017.dbw16 | int
| 2#侧吹环缝N2设置8 | db2017.dbw18 | int
| 2#侧吹环缝N2设置9 | db2017.dbw20 | int
| 2#侧吹环缝N2设置10 | db2017.dbw22 | int
| 2#侧吹环缝N2设置11 | db2017.dbw24 | int
| 2#侧吹环缝N2设置12 | db2017.dbw26 | int
| 2#侧吹环缝N2设置13 | db2017.dbw28 | int
| 2#侧吹环缝N2设置14 | db2017.dbw30 | int
| 2#侧吹环缝N2设置15 | db2017.dbw32 | int
| 2#侧吹环缝N2设置16 | db2017.dbw34 | int
| 2#侧吹环缝N2设置17 | db2017.dbw36 | int
| 2#侧吹环缝N2设置18 | db2017.dbw38 | int
| 2#侧吹环缝N2设置19 | db2017.dbw40 | int
| 2#侧吹环缝N2设置20 | db2017.dbw42 | int